## Worksheet
Проект
| Модель | CM107-G
АО "Полаир-Недвижимость"
425000, Республика Марий Эл, г. Волжск, | Количество
ул. Промбаза, д. 1, помещение 6, этаж 1, литер-А3 | Согласование
https://www.polair.com | Дата | 18.10.2024
CM107-G
Рекомендованная розничная цена: 137 700 руб.
Технические характеристики
Объем, л | 700
Температурный режим, °C | 0…+6
Тип шкафа | Среднетемпературный
Условия окружающей среды (t,°C,/вл-сть, %) | до +40 / до 80
Материал обшивок корпуса изнутри | нержавеющая сталь
Материал обшивок корпуса шкафа | Нержавеющая сталь
Размеры | 697х925х1960
Тип дверей | Глухие
Группа оборудования | Profi
Серия шкафов | Grande
Толщина стенки корпуса, мм | 43
Расположение агрегата | верхнее расположение
Объем, л | 700
Система электропитания, В/Гц | 230/50
Потребляемая мощность, Вт, не более | 350
Расход электроэнергии в сутки, кВт/ч, не более | 4
Хладагент | R290
Размер полки, мм | 530x650
Кол-во полок | 4
Подсветка | LED
Тип оттайки | автоматическая с системой испарения конденсата
Терморегулятор | электронный блок управления
Стандарт Gastronorm | GN 2/1
Замок | +
Логистическая информация
Вес нетто, кг | 114
Вес брутто, кг | 139
Размеры в упаковке, мм | 790х988х2125
Производитель оставляет за собой право вносить изменения, принципиально не влияющие на эксплуатационные свойства оборудования, без предварительного уведомления.