## Worksheet
Проект
| Модель | CM110-Gm
АО "Полаир-Недвижимость"
425000, Республика Марий Эл, г. Волжск, | Количество
ул. Промбаза, д. 1, помещение 6, этаж 1, литер-А3 | Согласование
https://www.polair.com | Дата | 18.10.2024
CM110-Gm
Рекомендованная розничная цена: 195 500 руб.
Технические характеристики
Объем, л | 1000
Температурный режим, °C | 0…+6
Тип шкафа | Среднетемпературный
Условия окружающей среды (t,°C,/вл-сть, %) | до +40 / до 80
Материал обшивок корпуса изнутри | нержавеющая сталь
Материал обшивок корпуса шкафа | Нержавеющая сталь
Размеры | 1402х695х1960
Тип дверей | Глухие
Группа оборудования | Master
Серия шкафов | Gm
Толщина стенки корпуса, мм | 43
Расположение агрегата | верхнее расположение
Объем, л | 1000
Система электропитания, В/Гц | 230/50
Потребляемая мощность, Вт, не более | 550
Расход электроэнергии в сутки, кВт/ч, не более | 5,5
Хладагент | R290
Размер полки, мм | 595х455
Кол-во полок | 8
Подсветка | LED
Тип оттайки | автоматическая с системой испарения конденсата
Терморегулятор | многофункциональная контрольная панель
Замок | +
Педаль | две
Логистическая информация
Вес нетто, кг | 158
Вес брутто, кг | 187
Размеры в упаковке, мм | 1490х744х2125
Производитель оставляет за собой право вносить изменения, принципиально не влияющие на эксплуатационные свойства оборудования, без предварительного уведомления.