## Worksheet
Проект
| Модель | DM105hd-S
АО "Полаир-Недвижимость"
425000, Республика Марий Эл, г. Волжск, | Количество
ул. Промбаза, д. 1, помещение 6, этаж 1, литер-А3 | Согласование
https://www.polair.com | Дата | 18.10.2024
DM105hd-S
Рекомендованная розничная цена: 98 800 руб.
Технические характеристики
Объем, л | 500
Температурный режим, °C | +1…+10
Тип шкафа | Среднетемпературный
Условия окружающей среды (t,°C,/вл-сть, %) | до +32 / до 60
Материал обшивок корпуса шкафа | Окрашенная оцинкованная сталь
Размеры | 697х710х1960
Тип дверей | Стеклянные распашные
Серия шкафов | SmartDoor
Толщина стенки корпуса, мм | 43
Расположение агрегата | верхнее расположение
Объем, л | 500
Система электропитания, В/Гц | 230/50
Потребляемая мощность, Вт, не более | 350
Расход электроэнергии в сутки, кВт/ч, не более | 4
Тип охлаждения | динамический
Хладагент | R290
Размер полки, мм | 595х455
Нагрузка на полку, кг | 40
Кол-во полок | 4
Подсветка | LED, вертикальная
Тип оттайки | автоматическая с системой испарения конденсата
Терморегулятор | электронный блок управления
Кол-во дверных проемов | 2
Логистическая информация
Вес нетто, кг | 105
Вес брутто, кг | 124
Размеры в упаковке, мм | 790х744х2125
Производитель оставляет за собой право вносить изменения, принципиально не влияющие на эксплуатационные свойства оборудования, без предварительного уведомления.