## Worksheet
Проект
| Модель | MM111R
АО "Полаир-Недвижимость"
425000, Республика Марий Эл, г. Волжск, | Количество
ул. Промбаза, д. 1, помещение 6, этаж 1, литер-А3 | Согласование
https://www.polair.com | Дата | 18.10.2024
MM111R
Рекомендованная розничная цена: 71 552 руб.
Технические характеристики
Температурный режим, °C | -5...+10
Размеры | 840x420x600
Система электропитания, В/Гц | 230/50
Номинальный ток, А | 3,8
Хладагент | R404A
Доза заправки R404, г | 560
КОНДЕНСАТОР | Микроканальный алюминиевый
Подсветка | LED
Количество вентиляторов, шт. | 1
Мощность вент-ра, Вт/об/мин | 18/1300
Диаметр крыльчатки, мм | 254
Производительность, м³/час | 600
ВОЗДУХООХЛАДИТЕЛЬ | Медно-алюминиевый
Шаг ребра, мм | 3,6
Поверхность, м² | 4,63
Количество вентиляторов воздухоохладителя, шт. | 1
Мощность вент-ра, Вт/об/мин | 10/1300
Диаметр крыльчатки, мм | 230
Производительность, м³/час | 600
Тип оттайки | ТЭН 700
Производительность, м3/час | 600
Мощность вентилятора, вт/скорость вращения; об/мин | 18/1300
Потребляемая мощность, кВт. | 0,76
Камера м3, при t окр. среды 25°C | 4,9 ... 9,5
Логистическая информация
Вес нетто, кг | 40
Вес брутто, кг | 69
Размеры в упаковке, мм | 920x500x815
Производитель оставляет за собой право вносить изменения, принципиально не влияющие на эксплуатационные свойства оборудования, без предварительного уведомления.