## Worksheet
Проект
| Модель | MM222T
АО "Полаир-Недвижимость"
425000, Республика Марий Эл, г. Волжск, | Количество
ул. Промбаза, д. 1, помещение 6, этаж 1, литер-А3 | Согласование
https://www.polair.com | Дата | 18.10.2024
MM222T
Рекомендованная розничная цена: 168 378 руб.
Технические характеристики
Температурный режим, °C | -5...+10
Размеры | 1003x853x545
Система электропитания, В/Гц | 400/50
Расход электроэнергии в сутки, кВт/ч, не более | 26
Хладагент | R404
Доза заправки R404, г | 860
КОНДЕНСАТОР | Медно-алюминиевый
Шаг ребра, мм | 2,8
Поверхность, м² | 10
Количество вентиляторов, шт. | 1
Мощность вент-ра, Вт/об/мин | 18/1300
Диаметр крыльчатки, мм | 300
Производительность, м³/час | 1400
ВОЗДУХООХЛАДИТЕЛЬ | Медно-алюминиевый
Шаг ребра, мм | 4,2
Поверхность, м² | 7,2
Количество вентиляторов воздухоохладителя, шт. | 2
Мощность вент-ра, Вт/об/мин | 18/2600
Диаметр крыльчатки, мм | 200
Производительность, м³/час | 1400
Тип оттайки | ТЭН
Дальность струи воздуха, м | 4
Диаметр всас. трубки, мм | 12
Диаметр нагнетает. трубки, мм | 8
Производительность, м3/час | 1200
Камера м3, при t окр. среды 25°C | 14,7 ... 27
Логистическая информация
Вес нетто, кг | 69
Вес брутто, кг | 98
Размеры в упаковке, мм | 1064x954x772
Производитель оставляет за собой право вносить изменения, принципиально не влияющие на эксплуатационные свойства оборудования, без предварительного уведомления.