## Worksheet
Проект
| Модель | DW104-Bravo
АО "Полаир-Недвижимость"
425000, Республика Марий Эл, г. Волжск, | Количество
ул. Промбаза, д. 1, помещение 6, этаж 1, литер-А3 | Согласование
https://www.polair.com | Дата | 18.10.2024
DW104-Bravo
Рекомендованная розничная цена: 112 990 руб.
Технические характеристики
Объем, л | 400
Температурный режим, °C | +4...+18
Тип шкафа | Среднетемпературный
Условия окружающей среды (t,°C,/вл-сть, %) | до +32 / до 60
Материал обшивок корпуса шкафа | Окрашенная оцинкованная сталь
Размеры | 606x630x1780
Тип дверей | Стеклянные распашные
Серия шкафов | Bravo
Толщина стенки корпуса, мм | 43
Расположение агрегата | нижнее расположение
Объем, л | 400
Система электропитания, В/Гц | 230/50
Потребляемая мощность, Вт, не более | 170
Расход электроэнергии в сутки, кВт/ч, не более | 1,7
Тип охлаждения | статическое
Хладагент | R134a
Нагрузка на полку, кг | 50
Кол-во полок | 6
Подсветка | LED
Тип оттайки | автоматическая с системой испарения конденсата
Терморегулятор | электронный блок управления
Система обновления воздуха | +
Тонированное стекло с УФ-защитой | +
Замок | +
Логистическая информация
Вес нетто, кг | 82
Вес брутто, кг | 102
Размеры в упаковке, мм | 720х660х1950
Производитель оставляет за собой право вносить изменения, принципиально не влияющие на эксплуатационные свойства оборудования, без предварительного уведомления.